## Worksheet 1
Pump outlet height (cm)
| 60 | 120 | 180 | 240 | 300 | 360 | 420 | 480 | 540 | 600
Input head (cm) | Water flow rate at pump exhaust (pump waste water) (mL min−1)
30 | 11 600 | 11 200 | 16 400 | 10 600 | 10 500 | 0 | 0 | 0 | 0 | 0
60 | 12 800 | 12 800 | 15 000 | 12 600 | 12 600 | 12 600 | 12 400 | 12 400 | 12 400 | 12 400
90 | 13 800 | 13 800 | 13 600 | 13 600 | 13 600 | 13 400 | 13 400 | 13 200 | 13 200 | 13 200
120 | 14 800 | 15 200 | 12 800 | 15 000 | 14 800 | 14 800 | 14 400 | 14 400 | 14 400 | 14 400
150 | 16 000 | 16 000 | 11 000 | 16 400 | 16 000 | 15 600 | 15 200 | 15 000 | 14 800 | 14 400